## Info
A | Market Name | Model | Manufacter | Bands | Max Protocol | Alliance M Ver. | LAN Ports | WAN Ports | GPON (Gbps) | USB Rev.
1 | Livebox + | PRV3397B-E-LT | Arcaydan | 2.4/5GHz | 802.11ac | 5 | 3 | 1 | 1 | 2
2 | Livebox Fibra | PRV3397B-B-LT | Arcaydan | 2.4/5GHz | 802.11ac | 5 | 4 | 0 | 1 | 2
3 |  | Fast 5656 | Sagemcom | 2.4/5GHz | 802.11ac | 6 | 4 | 0 | 1 | 2
1 | Livebox 6 + | ERV33AX349B-LT | Arcaydan | 2.4/5GHz | 802.11ax | 6 | 4 | 1 | 2.5 | 3
4 | Livebox 6 | PRV33AX349B-B-LT | Arcaydan | 2.4/5GHz | 802.11ax | 6 | 4 | 0 | 2.5 | 3
5 |  | Fast 5670 | Sagemcom | 2.4/5GHz | 802.11ax | 6 | 4 | 0 | 2.5 | 3
6 | Livebox Infinity | PRV65AX3448B-B-LT | Arcaydan | 2.4/5/6GHz | 802.11ax | 6e | 5 | 0 | 10 | 3
7 | Livebox 7 | PRV36BE347B-H1-LT | Arcaydan | 2.4/5GHz | 802.11be | 7 | 4 | 0 | 2.5 | 3
8 |  | F6745Q | ZTE | 2.4/5/6GHz | 802.11be | 7 | 4 | 0 | 2.5 | 3

## Speed Tests
A | Market Name | Model | Manufacter | Band Testng | Protocol | Point A |  | Point B |  | Point C |  | Point D |  | Approv+
[6 empty] | RSSI | Link | RSSI | Link | RSSI | Link | RSSI | Link
1 | Livebox + | PRV3397B-E-LT | Arcaydan | 5GHz | 802.11ac | -48 |  | -50 |  | -62 |  | -69
2 | Livebox Fibra | PRV3397B-B-LT | Arcaydan | 5GHz | 802.11ac
3 |  | Fast 5656 | Sagemcom | 5GHz | 802.11ac | -43 | 866 | -56 | 780 | -64 | 526 | -69 | 526
4 | Livebox 6 | PRV33AX349B-B-LT | Arcaydan | - | -
5 |  | Fast 5670 | Sagemcom | 5GHz | 802.11ac | -40 | 866 | -49 | 780 | -56 | 526 | -64 | 526 | OK
6 | Livebox Infinity | PRV65AX3448B-B-LT | Arcaydan | 5GHz | 802.11ac | -39 | 866 | -43 | 780 | -61 | 526 | -65 | 526 | OK
7 | Livebox 7 | PRV36BE347B-H1-LT | Arcaydan | 5GHz | 802.11ac | -42 |  | -51 |  | -60 |  | -67 | 526 | OK
8 |  | F6745Q | ZTE | 5GHz | 802.11ac | -50 | 866 | -57 | 780 | -68 | 650 | -70 | 650 | OK

## Speed Tests (2)
A | Market Name | Model | Manufacter | Band Testng | Point A |  | Point B |  | Point C |  | Point D
[5 empty] | RSSI | Link | RSSI | Link | RSSI | Link | RSSI | Link
1 | Livebox + | PRV3397B-E-LT | Arcaydan | 5GHz | -48 |  | -50 |  | -62 |  | -69
2 | Livebox Fibra | PRV3397B-B-LT | Arcaydan | 5GHz
3 |  | Fast 5656 | Sagemcom | 5GHz | -43 | 866 | -56 | 780 | -64 | 526 | -69 | 526
4 | Livebox 6 | PRV33AX349B-B-LT | Arcaydan | -
5 |  | Fast 5670 | Sagemcom | 5GHz | -40 | 866 | -49 | 780 | -56 | 526 | -64 | 526
6 | Livebox Infinity | PRV65AX3448B-B-LT | Arcaydan | 5GHz | -39 | 866 | -43 | 780 | -61 | 526 | -65 | 526
7 | Livebox 7 | PRV36BE347B-H1-LT | Arcaydan | 5GHz | -42 |  | -51 |  | -60 |  | -67 | 526
8 |  | F6745Q | ZTE | 5GHz | -50 | 866 | -57 | 780 | -68 | 650 | -70 | 650